## T5产品
需要考虑的问题
1、AVM摄像头、BSD摄像头、超声波雷达、毫米波雷达型号是否确定，进行封样？
2、AVM摄像头是否需要进行内参标定，及标定后的内参数据如何传递？
3、供应商送样的BSD、超声波、毫米波雷达是否需要100%检验，检验通过后如何进行标识？
4、自研的报警灯是否需要检验

## 测试项目
序号 | 测试类型 | 测试项 | 结果标识符 | 备注 | 备注 |  | 需软件确认
| MCU软件版本 |  |  | 读取设备内部的MCU软件版本
| SOC软件版本 |  |  | 读取设备内部的SOC软件版本
| PSN号 |  |  | 读取PCBA的SN号
1 | 功耗 | 供电电压 | V_BAT | 产品供电电压，外部治具测量 | 测试板ADC_VIN_DUT | 测试板AD检测 | PTM控制方式（产测模式）
2 | 功耗 | 消耗电流 | I_BAT | 产品消耗电流,治具测量 | 测试板DUT_IOUT | 测试板AD检测
3 | 功耗 | 低功耗模式 | I_STANDBY | 产品在低功耗模式下消耗电流 | 测试板DUT_IOUT | 测试板AD检测
4 | 输入电源 | VIN_AD | VIN | MCU_PIN(PTD2)_比例（0.09） | 产品板软件 | 产品板AD检测
5 | 点火信号 | IGN_AD | IGN | MCU_PIN(PTD3)_比例（0.11） | 产品板、测试板交互 | 测试板DO发送，产品板AD检测 | 对应DO输出的测试板MCU管脚编号
6 | 内部电源 | VCC5V_AD | VCC5V | MCU_PIN(PTD4)_比例（0.5） | 产品板软件 | 产品板AD检测
7 | 通讯 | CAN0 | B_CAN | 车身CAN | 产品板、测试板交互 | 可否合并，根据帧信息区分
8 | 通讯 | CAN1 | RADAR_CAN | 毫米波雷达CAN | 产品板、测试板交互 | 可否合并，根据帧信息区分
9 | 通讯 | CAN2 | CAN | 雷达CAN | 产品板、测试板交互 | 可否合并，根据帧信息区分
10 | 通讯 | US_L_DATA | US_L_DATA | 超声波左雷达数据 | 产品板、测试板交互 | 测试板DO发送，产品板SOC UART5接收 | 对应DO输出的测试板MCU管脚编号
11 | 通讯 | US_R_DATA | US_R_DATA | 超声波右雷达数据 | 产品板、测试板交互 | 测试板DO发送，产品板SOC UART5接收 | 对应DO输出的测试板MCU管脚编号
12 | 通讯 | RS232_LCD | RS232_LCD | 中控屏串口，自发自收 | 产品板软件 | 产品板UART3自环
13 | 外设驱动 | LED | LED | LED驱动电源检测 SOC_PG11 | 产品板软件 | 产品板控制，AD检测
14 | 外设驱动 | 12V_RADAR | VCC_RADAR | 雷达电源检测 MCU_PTD1 | 产品板软件 | 产品板控制，AD检测
15 | 外设驱动 | VCC_CAM | VCC_CAM | 摄像头电源检测 SOC_PI6 | 产品板软件 | 产品板控制，AD检测
16 | 外设驱动 | SOC_STA/MCU_STA | STA | 设备状态指示灯 | 人为判断
17 | 硬件输入 | R_IN | R_IN | 硬线开关量输入 | 产品板、测试板交互 | 测试板DO发送，产品板高低电平检测 | 对应DO输出的测试板MCU管脚编号
18 | 视频输入 | AVM_L | AVM_L | 环视左AHD输入 | 人为判断 | 视频
19 | 视频输入 | AVM_R | AVM_R | 环视右AHD输入 | 人为判断 | 视频
20 | 视频输入 | AVM_F | AVM_F | 环视前AHD输入 | 人为判断 | 视频
21 | 视频输入 | DMS | DMS | 驾驶员监测AHD输入 | 人为判断 | 视频
22 | 视频输入 | BSD_L | BSD_L | 盲区监测左AHD输入 | 人为判断 | 视频
23 | 视频输入 | BSD_R | BSD_R | 盲区监测右AHD输入 | 人为判断 | 视频
24 | 视频输入 | RCW | AHD_OUT | 倒车影像AHD输入 | 人为判断 | 视频
25 | 视频输出 | AHD_OUT | AHD_OUT | AHD输出 | 人为判断 | 视频
26 | 视频输入 | IPC摄像头 | IPC_CAM | 与PC通信，上传测试结果 | 人为判断 | 上位机观测结果
27
28
29

## 产品功耗类
测试模块 |  |  | 测试功能
| 功耗 |  |  | 供电电压 消耗电流
测试对象
产品的功耗
测 试 说 明
测试方法 |  | 1、按照测试框图搭建平台，供电并提供IGN信号，系统正常运行； 2、治具将测试过程中的供电电压 及 工作电流通过CAN总线发送至产品； 3、供电电压和消耗电流最终通过IPC上传至电脑。
通过标准
故障原因
备 注 | 耗时：
1
1
1
1
1

## 电源轨电压
测试模块 |  |  | 测试功能
| 电源 |  |  | VIN IGN VCC5V 12V_RADAR VCC_CAM 12V_LIGHT
测试对象
产品各电源轨电压
测 试 说 明
测试方法 |  | 1、按照测试框图搭建平台，供电并提供IGN信号，系统正常运行； 2、为系统MCU为各输出电源供电，并测试各输出电源的电压； 3、测试结果最终通过IPC上传至电脑。
通过标准
故障原因
备 注 | 耗时：
1
1
1
1
1

## 存储
测试模块 |  |  | 测试功能
| 存储 |  |  | DDR eMMC TF卡
测试对象
产品DDR、eMMC及TF卡容量
测 试 说 明
测试方法 |  | 1、按照测试框图搭建平台，供电并提供IGN信号，系统正常运行； 2、SOC读取DDR，eMMC，TF卡的容量； 3、能够成功读取到预定的容量即认为测试通过。
通过标准
故障原因
备 注 | 耗时：
1
1
1
1
1

## CAN
测试模块 |  |  | 测试功能
| 通讯 |  |  | 车身CAN 雷达CAN
测试对象
车身CAN、雷达CAN
测 试 说 明
测试方法 |  | 1、按照测试框图搭建平台，供电并提供IGN信号，系统正常运行； 2、MCU分别能够通过CAN0 、 CAN1、CAN2 读取到测试治具发来的电压 和 电流信号； 3、能够成功获取到治具发来的电压电流信号即认为测试通过。
通过标准
故障原因
备 注 | 耗时：
1
1
1
1
1

## 超声波输入电路
测试模块 |  |  | 测试功能
| 通讯 |  |  | US_L_DATA US_R_DATA
测试对象
超声波输入电路
测 试 说 明
测试方法 |  | 1、按照测试框图搭建平台，供电并提供IGN信号，系统正常运行； 2、测试治具发送固定的MCU的信号给被测PCBA； 3、SOC能通过URT5_RX_T5、URT4_RX_T5读取特定的串口数据即认为通过。
通过标准
故障原因
备 注 | 耗时：
1
1
1
1
1

## RS232_LCD
测试模块 |  |  | 测试功能
| 通讯 |  |  | RS232_LCD
测试对象
RS232_LCD
测 试 说 明
测试方法 |  | 1、按照测试框图搭建平台，供电并提供IGN信号，系统正常运行； 2、SOC能通过URT3_TX_T5 和 UART3_RX_T5 进行自发自收； 3、SOC能够正常收到己发信息即认为通过。
通过标准
故障原因
备 注 | 耗时：
1
1
1
1
1

## 硬线输入
测试模块 |  |  | 测试功能
| 硬线输入 |  |  | R_IN
测试对象
Rear_IN硬线输入
测 试 说 明
测试方法 |  | 1、按照测试框图搭建平台，供电并提供IGN信号，系统正常运行； 2、MCU使能V_RADAR_EN发出方波信号； 3、SOC能够通过对应管脚读取到高低电平的变化即认为通过。
通过标准
故障原因
备 注 | 耗时：
1
1
1
1
1

## 视频输入输出
测试模块 |  |  | 测试功能
| 视频输入/输出 |  |  | AVM_L AVM_R AVM_F DMS BSD_L BSD_R AHD_OUT IPC_CAM RCW
测试对象
AVM_L、AVM_R、AVM_F、DMS、BSD_L、BSD_R视频输入及AHD_OUT视频输出,IPC摄像头，USB摄像头
测 试 说 明
测试方法 |  | 1、按照测试框图搭建平台，供电并提供IGN信号，系统正常运行； 2、为产品提供七路AHD视频输入 3、AHD显示屏能正常显示拼接视屏，PC客户端能够正常显示输入的7路视频信号。 4、此项需人工参与判断
通过标准
故障原因
备 注 | 耗时：
1
1
1
1
1

## V1.4和V1.6差异笔记
序号 | V1.4 | V1.6
1 | 2路CAN | 3路CAN